## Sheet1
Hersteller	Typ	Input bias		GBW	Voltage Noise	Current Noise	Offset Voltage (Typ)		In. Volt. Drift	Supply		Preis
		pA	pA	MHz	nV/√Hz	fA/√Hz	µV		µV / °C	V		EUR
		25°C	Tmin – Tmax		1 kHz		25°C	Tmin – Tmax
TI	LMC6081AI	0.01	4	1.3	22		350	800	1	16		2.5
TI	LMC6001	0.01	2	1.3	22		700	1000	2.5	16		15
AD	ADA4637-1B	1	2000	80	6	1.6	200	400	1	36		10
TI	OPA602BP	1	20	6.2	13	0.6	500	750	3	36		15	Nur DIP!
	OPA637AP	2	2000	80	5.6	2.5	280	/	2.5	36		23
	OPA637BP	1	1000	80	5.2	1.6	100	/	0.8	36		30
	OPA124UA	0.5	2		8	0.5	150	500	2	36		11
	ADA4530-1	0.02	0.25	2	16	0.07	8	300	0.13	16		22
	OPA828	1	400	45	4	1.2	50	400	0.3	40		7
	OPA129	0.03	30	1	17	0.1	500

						GBW	2	MHz
						R	100	Mohm
						C	2	pF
						Bandwidth	39.9	kHz

						Quelle:	http://www.ti.com/lit/an/sboa122/sboa122.pdf